## 1
*商品名称 | *是否核心商品 | *核心参数要求 | *数量 | *计量单位 | 建议品牌 | 投标产品参数 | 单价 | 价格
四边红外智慧黑板 | 是 | 整体外观:大屏+黑板一体化设计，主副屏过渡平滑并在同一平面，采用一路供电，支持板书内容进行保存，支持普通粉笔的使用，黑板颜色为绿色。 显示:屏幕尺寸≥86英寸，采用红外触控技术，触控点支持≥30点。 声音:内置扬声器，额定总功率≥60W。 功能:支持副屏书写的板书在主屏板书软件中进行同步展示。具备护眼功能。 PC模块:采用OPS可抽拉式插入整机。处理器性能Intel i5或以上性能；内存≥8GB DDR4；硬盘≥256GB SSD固态硬盘。配备集控系统授权，支持集控管理。预装正版操作系统。 实物展台:配置同品牌可移动无线展台，拍摄角度可覆盖A3画幅及以上。 包含安装调试。 售后质保:★原厂5年质保，5年免费上门，可通过设备厂商的官网售后或官方售后电话查询质保信息（本★参数作为设备验收必须具备的条件）。 | 2 | 套 | 希沃
智能讲台 | 否 | 产品功能:用于精品录播教室，讲台设置双屏幕，支持至少10点同时触摸。支持通过讲台主屏幕对智慧黑板屏幕画面进行控制，同步显示智慧黑板屏幕画面。搭配融合平台，可远程对教室设备进行集中管控，支持使用数据、设备状态上报。包含安装调试。 售后质保:★原厂5年质保，5年免费上门，可通过设备厂商的官网或官方售后电话查询质保信息（本★参数作为设备验收必须具备的条件）。 | 1 | 套 | 希沃
精品互动录播系统 | 是 | 录播主机:支持图形定位跟踪、音频处理、导播控制、存储等功能的录播主机，主机处理器≥3颗，预装正版操作系统，主机存储容量≥1TB。 导播系统:配备专业导播台及相关系统。 摄像头:具备自动跟踪功能满足直录播视频采集的高清摄像头，主要拍摄的摄像头数量4个及以上，跟踪摄像头2个及以上，支持4K高清多格式课堂录制，摄像头像素≥800万像素，40倍变焦，具备畸变矫正功能。 系统功能:支持自动录播和手动录播模式；支持视频直播和开展视频会议. 系统配置:配备具备直录播教学活动及资源管理功能的互动直录播管理，配备导播系统、互动系统、视频处理系统等. 课堂分析:支持AI课堂分析。 配置互动和观摩所需教学显示终端:显示终端≥3台，显示尺寸≥55吋。 包含安装调试。 售后质保:★原厂5年质保，5年免费上门，可通过设备厂商的官网售后或官方售后电话查询质保信息（本★参数作为设备验收必须具备的条件）。 | 1 | 套 | 希沃
移动互动录播系统 | 是 | 录播主机:支持图形定位跟踪、音频处理、导播控制、存储等功能的录播主机，主机处理器≥3颗，预装正版操作系统，SSD硬盘容量≥500GB。可接入专业导播台。 摄像头:具备自动跟踪功能满足直录播视频采集的高清摄像头，摄像头数量3个，支持4K高清多格式课堂录制，摄像头像素≥800万像素，40倍变焦，具备畸变矫正功能，摄像头和录播主机支持无线图传，可断电工作，摄像机支持人员检测，当开启跟踪时，即可实现对人员的跟踪拍摄. 系统功能:支持自动录播和手动录播模式；支持视频直播和开展视频会议。 系统配备:配备具备直录播教学活动及资源管理功能的互动直录播管理，配备导播系统、互动系统、视频处理系统等. 配件:配备摄像机支架，配备移动录播箱. 课堂分析:支持AI课堂分析。 无线麦克:配置同品牌无线麦克风，整机Pogo pin接口≥2个，标配充电仓，支持≥4种佩戴方式。 包含安装调试。 产品要求:★与精品互动录播系统为同一品牌。 售后质保:★原厂5年质保，5年免费上门，可通过设备厂商的官网售后或官方售后电话查询质保信息（本★参数作为设备验收必须具备的条件）。 | 1 | 套 | 希沃
录播教室拾音系统 | 否 | 功能要求:满足录播教室声场均衡要求的拾音阵列麦克风、无线拾音话筒的音响设备。 阵列麦克风:拾音半径≥8m，信噪比≥68dB，声压级≥130dBSPL。支持自动增益控制，啸叫抑制。单麦克风内置≥8个硅麦传感器单元。支持AI降噪、回声抵消、混响抑制、自动增益控制、多麦融合多种音频算法。支持无损数字音频传输，麦克风≥12个。 无线麦克:配置同品牌无线麦克风，整机Pogo pin接口≥2个，标配充电仓，支持≥4种佩戴方式。 包含安装调试。 售后质保:★原厂5年质保，5年免费上门，可通过设备厂商的官网售后或官方售后电话查询质保信息。 | 1 | 套 | 希沃
虚拟演播系统 | 是 | 主机:配备高性能处理主机，Intel i7 CPU, 8核，16线程芯片，主频≥2.5GHz，内存≥16GB DDR4。企业级硬盘，系统盘≥256GB SSD，数据盘≥2TB HDD。 显卡:内置 NVIDIA Quadro专业级独立显卡，显示内存≥5GB。 系统功能:配置智能抠像系统，支持RTSP输入信号作为背景画面。内置场景≥6个，满足多种校园应用场景的录制与直播，支持将合成效果画面推流进行直播。 包含安装调试。 配置实现虚拟演播功能的绿幕配件、嵌入式数字遥控电动翻转LED柔光灯光系统。 售后质保:★原厂3年质保，3年免费上门。 | 1 | 套
专业级智能双屏提词器 | 否 | 功能:可直接打开图片，word，ppt等文件，自带镜像功能，视觉清晰，字迹平稳：图象鲜艳，分辨率高，字符大、亮度高、画面平滑、无抖动，操作简便,功能齐全，视距大于2.5M。 包含安装调试。 售后质保:★原厂3年质保，3年免费上门。 | 1 | 套
AI课堂分析系统 | 是 | 功能要求:通过视觉识别算法支持识别学生上台互动、学生举手、师生问答等课堂教学行为，支持统计课程时长，通过语音识别教师发言，统计课堂中教师讲授时长和学生参与教学活动时长比例，支持对课堂师生问答等行为进行分析统计，生成分析报告可以下载到本地。 授权:支持AI课堂分析教室授权数量≥2间。 云计算:配备AI云计算功能服务，支持部署算法分析服务，通过云计算服务分析师生行为分析数据。 包含安装调试。 售后:★分析系统永久使用，免费升级。 | 1 | 套 | 希沃
空调 | 否 | 空调类型:嵌入式空调（天花机）。 冷暖类型:冷暖电辅; 能效等级:二级能效; 功能:制冷量≥7200W;室内机噪音≤45dB。 包含安装调试。 售后质保:★原厂3年质保，3年免费上门。 | 2 | 套 | 格力
价格总计
商务总体要求：一、产品要求：1、为保证设备质量、售后服务及校园现有多媒体教室系统、教学使用的方便性和统一性，不接受意向品牌意向的其他品牌，不得无视。2、上传设备的技术参数功能性检测报告，不得无视，★号项必须提供相关证明材料及加盖公章，所有检测报告如发现与采购需求清单内不符合，视为虚假应标，将上报财政监管部门和政采云管理部门处理，并记录政府采购诚信档案。二、预中标要求：1、预中标方必须提供针对本项目的原厂售后服务承诺函原件。2、中标后1个工作日内提供样机演示，全套设备样品至指定地点进行功能性演示，如发现与采购需求功能不符，视为虚假响应，将上报财政监管部门和政采云管理部门处理，并记录政府采购诚信档案。请各供应商报价前仔细阅读采购需求的技术参数，评估自身履约能力，能完全满足的再参与报价，恶意低价中标无法履约并导致我校录播教室建设延期的供应商，我方将依法依规提请相关主管部门进行处罚，并计入政府采购诚信档。